## 3MIC_backplaneREVA
Partlist exported from Z:/STERN/MICROPHONE_ARRAY/Emily35mm/ECAD/3MIC_backplaneREVA.sch at 5/15/2024 2:57 PM
Qty | Value | Device | Designators | Manufacturer | Man PN | Vendor | Vendor PN | $ea | $Total | Notes
3 |  | CONN HEADER VERT 10POS 2.54MM | J2 J3 J4 | 3M | 30310-6002HB | DigiKey | 30310-6002HB-ND
4 | 0.1 | CAPS0603S | C2 C3 C5 C7 | KEMET | C0603C104K5RACTU | DigiKey | 399-5089-1-ND | 0.21 | 0.84 |  | yes
3 | 10 | CAP CER 10UF 25V X5R 0805 | C1 C4 C6 | Murata | GRM21BR61E106KA73L | DigiKey | 490-5523-1-ND | 0.54 | 1.62 |  | yes
1 | 10R0 | RES 10 OHM 0.1% 1/10W 0805 | R1 | Stackpole | RNCS0805BKE10R0 | DigiKey | RNCS0805BKE10R0CT-ND
1 | 2514- | CONN HEADER VERT 14POS 2.54MM | J1 | 3M | 30314-6002HB | DigiKey | 30314-6002HB-ND
1 | LTC1867L | 16 Bit Analog to Digital Converter 8 Input 1 SAR 16-SSOP | U1 | LT | LTC1867LACGN#PBF | DigiKey | LTC1867LACGN#PBF-ND | 18.47 | 18.47
1 | M09LOCK | do not install | JP1